## Speed caculator
Gear ratio data: Fiat Punto mk2 1.2 5 speed gearbox
Speed calculator
| Tyre width | 185 | mm | Full wheel | 1.8146 | m
| Tyre height | 60 | % | roll: | 1814.5824 | mm
| Rim size | 14 | "
| Max engine RPM | 2826 | 1/min
gear ratio
| final | 3.43 |  | Gear ratio (gear×final) |  |  |  | m/s | km/h
| R | 3.818 |  | R | 13.0957 |  | Speed | -6.5263 | -23.4947
| 1 | 3.909 |  | 1 | 13.4079 |  | Speed | 6.3744 | 22.9478
| 2 | 2.158 |  | 2 | 7.4019 |  | Speed | 11.5465 | 41.5676
| 3 | 1.48 |  | 3 | 5.0764 |  | Speed | 16.8361 | 60.61
| 4 | 1.121 |  | 4 | 3.845 |  | Speed | 22.2279 | 80.0203
| 5 | 0.897 |  | 5 | 3.0767 |  | Speed | 27.7786 | 100.0031
| 6 |  |  | 6 | 0 |  | Speed | #DIV/0! | #DIV/0!
| Max gear shift speed | m/s | km/h |  |  |  | RPM after gear shift |  | 1/min
| 1 -> 2 | 6.3744 | 22.9478 |  |  |  | 1 -> 2 |  | 1560.1197
| 2 -> 3 | 11.5465 | 41.5676 |  |  |  | 2 -> 3 |  | 1938.1279
| 3 -> 4 | 16.8361 | 60.61 |  |  |  | 3 -> 4 |  | 2140.5041
| 4 -> 5 | 22.2279 | 80.0203 |  |  |  | 4 -> 5 |  | 2261.3042
| 5 -> 6 | 27.7786 | 100.0031 |  |  |  | 5 -> 6 |  | 0