## Speed calculator
Gear ratio data: Fiat Punto mk2 1.2 6 speed gearbox
Speed calculator
| Tyre width | 185 | mm | Full wheel | 1.8146 | m
| Tyre height | 60 | % | roll: | 1814.5824 | mm
| Rim size | 14 | "
| Max engine RPM | 2864 | 1/min
gear ratio
| final | 4.07 |  | Gear ratio (gear×final) |  |  |  | m/s | km/h
| R | 3.818 |  | R | 15.5393 |  | Speed | -5.574 | -20.0665
| 1 | 3.545 |  | 1 | 14.4282 |  | Speed | 6.0033 | 21.6118
| 2 | 2.158 |  | 2 | 8.7831 |  | Speed | 9.8617 | 35.5022
| 3 | 1.48 |  | 3 | 6.0236 |  | Speed | 14.3795 | 51.766
| 4 | 1.121 |  | 4 | 4.5625 |  | Speed | 18.9845 | 68.3441
| 5 | 0.921 |  | 5 | 3.7485 |  | Speed | 23.107 | 83.1854
| 6 | 0.766 |  | 6 | 3.1176 |  | Speed | 27.7828 | 100.0179
| Max gear shift speed | m/s | km/h |  |  |  | RPM after gear shift |  | 1/min
| 1 -> 2 | 6.0033 | 21.6118 |  |  |  | 1 -> 2 |  | 1743.4449
| 2 -> 3 | 9.8617 | 35.5022 |  |  |  | 2 -> 3 |  | 1964.1891
| 3 -> 4 | 14.3795 | 51.766 |  |  |  | 3 -> 4 |  | 2169.2865
| 4 -> 5 | 18.9845 | 68.3441 |  |  |  | 4 -> 5 |  | 2353.0277
| 5 -> 6 | 23.107 | 83.1854 |  |  |  | 5 -> 6 |  | 2382.0022
| 6 - MAX | 27.7828 | 100.0179