## Speed caculator
Gear ratio data: Fiat Stilo 1.2 6 speed gearbox
Speed calculator
| Tyre width | 185 | mm | Full wheel | 1.8146 | m
| Tyre height | 60 | % | roll: | 1814.5824 | mm
| Rim size | 14 | "
| Max engine RPM | 2860 | 1/min
gear ratio
| final | 4.07 |  | Gear ratio (gear×final) |  |  |  | m/s | km/h
| R | 3.818 |  | R | 15.5393 |  | Speed | -5.5662 | -20.0384
| 1 | 3.909 |  | 1 | 15.9096 |  | Speed | 5.4367 | 19.5719
| 2 | 2.158 |  | 2 | 8.7831 |  | Speed | 9.8479 | 35.4526
| 3 | 1.48 |  | 3 | 6.0236 |  | Speed | 14.3594 | 51.6937
| 4 | 1.121 |  | 4 | 4.5625 |  | Speed | 18.958 | 68.2486
| 5 | 0.897 |  | 5 | 3.6508 |  | Speed | 23.6922 | 85.2918
| 6 | 0.765 |  | 6 | 3.1136 |  | Speed | 27.7802 | 100.0088
| Max gear shift speed | m/s | km/h |  |  |  | RPM after gear shift |  | 1/min
| 1 -> 2 | 5.4367 | 19.5719 |  |  |  | 1 -> 2 |  | 1578.8897
| 2 -> 3 | 9.8479 | 35.4526 |  |  |  | 2 -> 3 |  | 1961.4458
| 3 -> 4 | 14.3594 | 51.6937 |  |  |  | 3 -> 4 |  | 2166.2568
| 4 -> 5 | 18.958 | 68.2486 |  |  |  | 4 -> 5 |  | 2288.5103
| 5 -> 6 | 23.6922 | 85.2918 |  |  |  | 5 -> 6 |  | 2439.1304
| 6 - MAX | 27.7802 | 100.0088